## Sheet1
Stream_No | Description | Temperature_C | Pressure_kgcm2g | Vap_Vol_Flow_Nm3_per_h | Std_Liq_Density_kg_per_m3 | Mass_Flow_kg_per_h | Molar_Flow_kmol_per_h | MW_g_per_mol | Enthalpy_Flow_kW | O2 | N2 | CO | CO2 | H2O | H2 | CH4 | C2H6 | C2H4 | C3H8 | C3H6 | iC4_nC4_C4 | iC5_nC5_C5 | C6plus | H2S | NH3 | Methanol | Sulphur | Notes
1 | LPG | 40 | 18.6 |  | 554 | 0 | 0 | 52.1 | 0 | 0 | 0 | 0 | 0 | 0 | 0 | 0 | 0.0007 | 0 | 0.3155 | 0.0889 | 0.5913 | 0.0028 | 0.0008 |  |  |  | 1 ppm wt | Sheet 1 col 1
2 | Natural Gas | 30 | 6.5 | 8464 |  | 6926 | 378 | 18.3 | -8019.61 | 0.01 | 0.0141 | 0 | 0.0058 | 0 | 0 | 0.8695 | 0.0788 | 0 | 0.0172 | 0 | 0.0033 | 0.0007 | 0.0006 | 0.02 |  |  | 0.036 | Sheet 1 col 2; mass/molar flows not provided in image
3 | H2 to Feed Preheater | 109 | 40 | 593 |  | 53 | 26 | 2 | 17.98 | [5 empty] | 1 | [12 empty] | Sheet 1 col 3
4 | Feed to Feed Preheater | 119 | 40 | 9057 | 0 | 6980 | 404 | 17.3 | -7649.77 | 0.0093 | 0.0132 |  | 0.0054 |  | 0.0654 | 0.8126 | 0.0736 |  | 0.0161 | 0 | 0.0031 | 0.0007 | 0.0006 | 0.02 |  |  | 0.036 | Sheet 1 col 4
5 | Feed Preheater Out | 200 | 39.7 | 9057 | 0 | 6980 | 404 | 17.3 | -7649.77 | 0.0093 | 0.0132 |  | 0.0054 |  | 0.0654 | 0.8126 | 0.0736 |  | 0.0161 | 0 | 0.0031 | 0.0007 | 0.0006 | 0.02 |  |  | 0.036 | Sheet 1 col 5; H2 fraction read as 0.2306
6 | Feed to Hydrogenator | 300 | 38.7 | 9057 | 0 | 6980 | 404 | 17.3 | -6655.76 | 0.0093 | 0.0132 |  | 0.0054 |  | 0.0654 | 0.8126 | 0.0736 |  | 0.0161 | 0 | 0.0031 | 0.0007 | 0.0006 | 0.02 |  |  | 0.036 | Sheet 1 col 6
7 | Hydrogenator Outlet | 381 | 38.4 | 8972 |  | 6980 | 400 | 17.4 | -6655.73 |  | 0.0133 |  | 0.0055 | 0.0189 | 0.0472 | 0.8203 | 0.0743 |  | 0.0162 |  | 0.0031 | 0.0007 | 0.0006 | 0.56 |  |  |  | Sheet 2 col 7
8 | Sulphur Adsorber Outlet | 369 | 37.5 | 8972 |  | 6980 | 400 | 17.4 | -6733.71 |  | 0.0133 |  | 0.0055 | 0.0189 | 0.0472 | 0.8203 | 0.0743 |  | 0.0162 |  | 0.0031 | 0.0007 | 0.0006 | 10ppb |  |  |  | Sheet 2 col 8
9 | Feed to Pre-Reformer | 500 | 33.7 | 32989 |  | 26283 | 1472 | 17.9 | -72664.85 |  | 0.0036 |  | 0.0015 | 0.7332 | 0.0128 | 0.2231 | 0.0202 |  | 0.0044 |  | 0.0008 | 0.0002 | 0.0002 | traces |  |  |  | Sheet 2 col 9; steam-heavy mixture, compositions appear as mol/mol ratios
10 | Feed to Reformer | 630 | 32.4 | 36354 |  | 27778 | 1622 | 17.1 | -74361.11 |  | 0.0033 | 0.0003 | 0.0217 | 0.6754 | 0.0641 | 0.2352 | [8 empty] | traces |  |  | Sheet 2 col 10
11 | Reformer Outlet | 890 | 28.7 | 50162 |  | 27779 | 2238 | 12.4 | -50024.15 |  | 0.0024 | 0.1018 | 0.0518 | 0.3158 | 0.4954 | 0.0328 | [8 empty] | traces |  |  | Sheet 2 col 11; selected components visible
12 | Shift Converter Inlet | 343 | 28.4 | 50162 |  | 27779 | 2238 | 12.4 | -62234.42 |  | 0.0024 | 0.1018 | 0.0518 | 0.3158 | 0.4954 | 0.0328 | [11 empty] | Sheet 2 col 12; H2 approx 0.04598 (read as 0.04598)
13 | Shift Converter Outlet | 421 | 28.1 | 50162 |  | 27779 | 2238 | 12.4 | -62234.42 |  | 0.0024 | 0.0337 | 0.1199 | 0.2477 | 0.5635 | 0.0328 | [8 empty] | traces | traces |  | Sheet 3 col 13
14 | Raw H2 to PSA Unit | 38 | 26.1 | 37842 |  | 17873 | 1688 | 10.6 | -33333.74 |  | 0.0032 | 0.0447 | 0.1589 | 0.0028 | 0.747 | 0.0435 | [8 empty] | traces | traces |  | Sheet 3 col 14
15 | Process Condensate | 38 | 26.2 |  | 1015 | 9905 | 550 | 18 | -43368.08 |  |  |  | 0.0002 | 0.9997 | [10 empty] | traces | traces |  | Sheet 3 col 15
16 | Dewater Import | 30 | 4 |  | 1015 | 27442 | 1523 | 18 | -120443.49 |  |  |  |  | 1 | [13 empty] | Sheet 3 col 16
17 | Tot. Cond. from Cond. Preheater | 100 | 0.3 | 7 | 1015 | 37348 | 2073 | 18 | -160867.82 |  |  |  | 0.0001 | 0.9999 | [10 empty] | traces | traces |  | Sheet 3 col 17
18 | BFW Water from Deaerator | 107 | 0.3 |  | 1015 | 38432 | 2133 | 18 | -165242.01 |  |  |  |  | 1 | [10 empty] | traces | traces |  | Sheet 3 col 18
19 | Deaerator Vent | 107 | 0.3 | 229 |  | 187 | 10 | 18.3 | -680.51 |  |  | 0.0001 | 0.011 | 0.9888 | 0.0001 | [9 empty] | traces | traces |  | Sheet 4 col 19
20 | MP Steam Export | 220 | 11 | 19657 |  | 15799 | 877 | 18 | -57317.21 |  |  |  |  | 1 | [13 empty] | Sheet 4 col 20
21 | Blowdown to Sewer | 40 | 2 |  | 1015 | 563 | 31 | 18 | -2464.16 |  |  |  |  | 1 | [13 empty] | Sheet 4 col 21
22 | Tail Gas from PSA Unit | 26 | 0.3 | 13249 |  | 15661 | 591 | 26.5 | -33500.48 |  | 0.009 | 0.1277 | 0.4538 | 0.008 | 0.2774 | 0.1242 | [8 empty] | traces | traces |  | Sheet 4 col 22
23 | Hydrogen Product to BL | 40 | 25 | 24000 |  | 2159 | 1071 | 2 | 132.78 | [5 empty] | 1 | [12 empty] | Sheet 4 col 23
24 | H2 to H2 Recycle Compressor | 43 | 25.3 | 593 |  | 53 | 26 | 2 | 3.91 | [5 empty] | 1 | [12 empty] | Sheet 4 col 24
25 | Fuel Gas | 40 | 3 | 837 |  | 853 | 37 | 22.8 | -471.85 | 0 | 0.1005 | 0.0096 | 0 | 0.0112 | 0.2311 | 0.2753 | 0.1173 | 0.0976 | 0.0592 | 0.0117 | 0.0706 | 0.0112 | 0.0046 | 0.01% wt |  |  |  | Sheet 5 col 25
26 | Steam to Pre-Reformer | 376 | 37.5 | 24017 |  | 19303 | 1072 | 18 | -68437.07 |  |  |  |  | 1 | [13 empty] | Sheet 5 col 26
27 | Steam to Reformer | 373 | 34.5 | 1860 |  | 1495 | 83 | 18 | -5301.5 |  |  |  |  | 1 | [13 empty] | Sheet 5 col 27