## All_Streams
Sheet | Stream_No | Description | Temperature_C | Pressure_kgcm2g | Vap_Vol_Flow_Nm3_per_h | Std_Liq_Density_kg_per_m3 | Mass_Flow_kg_per_h | Molar_Flow_kmol_per_h | MW_g_per_mol | Enthalpy_Flow_kW | O2 | N2 | CO | CO2 | H2O | H2 | CH4 | C2H6 | C2H4 | C3H8 | C3H6 | iC4_nC4_C4 | iC5_nC5_C5 | C6plus | H2S | NH3 | Methanol | Sulphur | Notes
1 | 1 | LPG | 40 | 18.6 |  | 554 | 7151 | 137 | 52.1 | -4383.18 | 0 | 0 | 0 | 0 | 0 | 0 | 0 | 0.0007 | 0 | 0.3155 | 0.0869 | 0.5913 | 0.0028 | 0.0008 |  |  |  | 1 ppm wt | Sheet 1 col 1
1 | 2 | Natural Gas | 30 | 6.5 |  |  |  |  | 18.3 | 0 | 0.01 | 0.0141 | 0 | 0.0058 | 0 | 0 | 0.8695 | 0.0788 | 0 | 0.0172 | 0 | 0.0033 | 0.0007 | 0.0006 | 0.02 |  |  | 0.036 | Sheet 1 col 2; mass/molar flows not provided in image
1 | 3 | H2 to Feed Preheater | 109 | 40 | 922 |  | 83 | 41 | 2 | 27.98 | [5 empty] | 1 | [12 empty] | Sheet 1 col 3
1 | 4 | Feed to Feed Preheater | 36 | 40 | 1103 | 425 | 7234 | 178 | 40.6 | -4344.47 | [5 empty] | 0.2308 |  | 0.005 |  | 0.2427 | 0.0684 | 0.4548 | 0.0021 | 0.0006 |  |  |  | 1 ppm wt | Sheet 1 col 4
1 | 5 | Feed Preheater Out | 120 | 39.7 | 3997 | 0 | 7234 | 178 | 40.6 | -3474.4 | [5 empty] | 0.2308 |  | 0.005 |  | 0.2427 | 0.0684 | 0.4548 | 0.0021 | 0.0006 |  |  |  | 1 ppm wt | Sheet 1 col 5; H2 fraction read as 0.2306
1 | 6 | Feed to Hydrogenator | 250 | 38.7 | 3997 |  | 7234 | 178 | 40.6 | -2769.68 | [5 empty] | 0.2308 |  | 0.005 |  | 0.2427 | 0.0684 | 0.4548 | 0.0021 | 0.0006 |  |  |  | 1 ppm wt | Sheet 1 col 6
2 | 7 | Hydrogenator Outlet | 394 | 38.4 | 3438 |  | 7234 | 153 | 47.2 | -2769.67 | [5 empty] | 0.1057 |  | 0.0006 |  | 0.3617 |  | 0.5288 | 0.0025 | 0.0007 | 1 ppm wt |  |  |  | Sheet 2 col 7
2 | 8 | Sulphur Adsorber Outlet | 382 | 37.5 | 3438 |  | 7234 | 153 | 47.2 | -2846.6 | [5 empty] | 0.1057 |  | 0.0006 |  | 0.3617 |  | 0.5288 | 0.0025 | 0.0007 | 10 ppb mol |  |  |  | Sheet 2 col 8
2 | 9 | Feed to Pre-Reformer | 480 | 33.7 | 32207 |  | 30357 | 1437 | 21.1 | -82564.45 |  |  |  |  | 8.8933 | 0.0113 |  | 0.0001 |  | 0.0386 |  | 0.0564 | 0.0003 | 0.0001 | traces |  |  |  | Sheet 2 col 9; steam-heavy mixture, compositions appear as mol/mol ratios
2 | 10 | Feed to Reformer | 650 | 32.4 | 39630 |  | 32135 | 1768 | 18.2 | -85272.84 |  |  | 0.0015 | 0.0643 | 0.6517 | 0.0691 | 0.2134 | [11 empty] | Sheet 2 col 10
2 | 11 | Reformer Outlet | 890 | 28.7 | 53586 |  | 32135 | 2391 | 13.4 | -60341.06 |  |  | 0.1132 | 0.0656 | 0.3337 | 0.4598 | 0.0276 | [11 empty] | Sheet 2 col 11; selected components visible
2 | 12 | Shift Converter Inlet | 343 | 28.4 | 53586 |  | 32135 | 2391 | 13.4 | -73502.33 |  |  | 0.1132 | 0.0656 | 0.3337 | 0.4598 | 0.0276 | [11 empty] | Sheet 2 col 12; H2 approx 0.04598 (read as 0.04598)
3 | 13 | Shift Converter Outlet | 429 | 28.1 | 53586 |  | 32135 | 2391 | 13.4 | -73453.54 |  |  | 0.0385 | 0.1404 | 0.2589 | 0.5346 | 0.0276 | [9 empty] | traces |  | Sheet 3 col 13
3 | 14 | Raw H2 to PSA Unit | 38 | 26.1 | 39821 |  | 21068 | 1777 | 11.9 | -41057.19 |  |  | 0.0518 | 0.1888 | 0.0028 | 0.7194 | 0.0372 | [9 empty] | traces |  | Sheet 3 col 14
3 | 15 | Process Condensate | 38 | 26.2 |  | 1015 | 11067 | 614 | 18 | -48453.15 |  |  |  | 0.0002 | 0.9997 | [11 empty] | traces |  | Sheet 3 col 15
3 | 16 | Dewater Import | 30 | 4 |  | 1015 | 29982 | 1661 | 18 | -131353.36 |  |  |  |  | 1 | [13 empty] | Sheet 3 col 16
3 | 17 | Tot. Cond. from Cond. Preheater | 100 | 0.3 | 10 | 1015 | 40995 | 2275 | 18 | -176577.22 |  |  |  | 0.0001 | 0.9999 | [11 empty] | traces |  | Sheet 3 col 17
3 | 18 | BFW Water from Deaerator | 107 | 0.3 |  | 1015 | 42813 | 2376 | 18 | -184079.01 |  |  |  |  | 1 | [11 empty] | traces |  | Sheet 3 col 18
4 | 19 | Deaerator Vent | 107 | 0.3 | 315 |  | 257 | 14 | 18.3 | -935.97 |  |  | 0.0001 | 0.0106 | 0.9892 | 0.0001 | [10 empty] | traces |  | Sheet 4 col 19
4 | 20 | MP Steam Export | 220 | 11 | 18928 |  | 15213 | 844 | 18 | -55190.02 |  |  |  |  | 1 | [13 empty] | Sheet 4 col 20
4 | 21 | Blowdown to Sewer | 40 | 2 |  | 1015 | 624 | 35 | 18 | -2731.8 |  |  |  |  | 1 | [13 empty] | Sheet 4 col 21
4 | 22 | Tail Gas from PSA Unit | 26 | 0.3 | 14899 |  | 18826 | 665 | 28.3 | -41229.32 |  |  | 0.1385 | 0.5046 | 0.0076 | 0.25 | 0.0993 | [9 empty] | traces |  | Sheet 4 col 22
4 | 23 | Hydrogen Product to BL | 40 | 25 | 24000 |  | 2159 | 1071 | 2 | 132.78 | [5 empty] | 1 | [12 empty] | Sheet 4 col 23
4 | 24 | H2 to H2 Recycle Compressor | 43 | 25.3 | 922 |  | 83 | 41 | 2 | 6.08 | [5 empty] | 1 | [12 empty] | Sheet 4 col 24
5 | 25 | Fuel Gas | 40 | 3 | 1034 |  | 1054 | 46 | 22.8 | -583 | 0 | 0.1005 | 0.0096 | 0 | 0.0112 | 0.2311 | 0.2753 | 0.1173 | 0.0976 | 0.0592 | 0.0117 | 0.0706 | 0.0112 | 0.0046 | 0.01% wt |  |  |  | Sheet 5 col 25
5 | 26 | Steam to Pre-Reformer | 365 | 37.5 | 28769 |  | 23123 | 1284 | 18 | -82149.45 |  |  |  |  | 1 | [13 empty] | Sheet 5 col 26
5 | 27 | Steam to Reformer | 373 | 34.5 | 2213 |  | 1779 | 99 | 18 | -6306.04 |  |  |  |  | 1 | [13 empty] | Sheet 5 col 27